## 字段名
表名 | 字段名 | 字段描述 | 字段范围
车辆运行数据 | time | 数据采集时间 | yymmdd-hhmmss
| vehiclestatus | 车辆状态; | 01：车辆启动；02：熄火；03：其他；254：异常；255：无效
| chargestatus | 充电状态; | 01：停车充电；02：行驶充电；03：未充电；04：充电完成；254：异常；255：无效
| runmodel | 运行模式; | 01：纯电；02：混动；03：燃油；254表示异常；255表示无效
| speed | 车速; | 有效值范围：0km/h~220km/h,最小计量单元；0.1km/h
| summileage | 累计里程; | 有效值范围：0km~999999.9km,最小计量单元：0.1km
| sumvoltage | 总电压; | 有效值范围：0V~1000V，最小计量单元：0.1V，FFFE表示异常，FFFF表示无效
| sumcurrent | 总电流; | 有效值范围：-1000A~+1000A，最小计量单元：0.1A
| soc | SOC; | 有效值范围：0%~100%，最小计量单元：1%
| dcdcstatus | DC-DC状态; | 01：工作；02：断开；254：异常；255：无效
| gearnum | 挡位; | 二进制位，0-6的二进制位表示空挡-六挡，1101倒挡，1110D挡，1111停车P挡
| insulationresistance | 绝缘电阻; | 有效值范围：0kΩ~60000kΩ，最小计量单元：1kΩ
发动机数据（仅插电式混动车） | enginestatus | 发动机状态; | 01：启动；02：关闭；254：异常；255：无效
| grankshaftspeed | 曲轴转速; | 有效值范围：0r/min~60000r/min,最小计量单元：1r/min，65534表示异常，655335表示无效
| enginefuelconsumptionrate | 燃料消耗率; | 有效值范围：0L/100km~600L/km,最小计量单元：0.01L/100km
电池极值数据 | max_volt_num | 最高电压电池子系统号; | 有效值范围：1~250，254表示异常，255表示无效
| max_volt_cell_id | 最高电压电池单体代号; | 有效值范围：1~250，254表示异常，255表示无效
| max_cell_volt | 电池单体电压最高值; | 有效值范围：0V~15V，最小计量单元：0.001V
| min_volt_num | 最低电压电池子系统号; | 有效值范围：1~250，254表示异常，255表示无效
| min_volt_cell_id | 最低电压电池单体代号; | 有效值范围：1~250，254表示异常，255表示无效
| min_cell_volt | 电池单体电压最低值; | 有效值范围：0V~15V，最小计量单元：0.001V
| max_temp_num | 最高温度子系统号; | 有效值范围：1~250，254表示异常，255表示无效
| max_temp_probe_id | 最高温度探针单体代号; | 有效值范围：1~250，254表示异常，255表示无效
| max_temp | 最高温度值; | 有效值范围：-40℃~+210℃,最小计量单元：1℃
| min_temp_num | 最低温度子系统号; | 有效值范围：1~250，254表示异常，255表示无效
| min_temp_probe_id | 最低温度探针单体代号; | 有效值范围：1~250，254表示异常，255表示无效
| min_temp | 最低温度值; | 有效值范围：-40℃~+210℃,最小计量单元：1℃